## ORDER
Part | Value | Device | Package | Description | Description2 | Qty | Place | Provided_by_customer | Distributor | Ordernumber | Weblink | Remarks_customer | Unit_price | Total_price | REMARKS_BETA | OPTION1 | OPTION2 | OPTION3
R2 | 0 | RES_0_0603 | R0603 | Resistor 0 ohms / 5% / case 0603 | CR0603-J/-000ELF - Résistance à puce CMS, Couche épaisse, 0 ohm, 50 V, Couche épaisse, 0603 [1608 Metric], 100 mW, ± 5% | 1 | YES |  | Farnell | 2008343 | Click here | Stock: 21947 |  |  |  | 00-0001
R1 | 200 | RES_200_0603 | R0603 | Resistor 200 ohms / 5% / case 0603 | CR0603-JW-201GLF - Résistance à puce CMS, Couche épaisse, 200 ohm, 50 V, Couche épaisse, 0603 [1608 Metric], 100 mW | 1 | YES |  | Farnell | 2333571 | Click here | Stock: 15711 |  |  |  | 00-0057
R14,R15,R16 | 300 | RES_300_0603 | R0603 | Resistor 300 ohms / 5% / case 0603 | ERJ3EKF3000V - Résistance à puce CMS, Couche épaisse, 300 ohm, 75 V, Couche épaisse, 0603 [1608 Metric], 100 mW | 3 | YES |  | Farnell | 2059303 | Click here | Stock: 33223 |  |  |  | 00-0061
R4,R9 | 1K | RES_1.0k_0603 | R0603 | Resistor 1.0k ohms / 5% / case 0603 | MC0063W060351K - Résistance à puce CMS, 1 kohm, 50 V, Couche épaisse, 0603 [1608 Metric], 63 mW, ± 5% | 2 | YES |  | Farnell | 9331697 | Click here | Stock: Plus stocké |  |  |  | 00-0074
R11 | 4.7K | RES_4.7k_0603 | R0603 | Resistor 4.7k ohms / 5% / case 0603 | MCWR06X4701FTL - Résistance à puce CMS, Couche épaisse, 4.7 kohm, 50 V, Couche épaisse, 0603 [1608 Metric], 100 mW | 1 | YES |  | Farnell | 2447385 | Click here | Stock: 316510 |  |  |  | 00-0090
R5,R12,R13 | 10K | RES_10k_0603 | R0603 | Resistor 10k ohms / 5% / case 0603 | MC0063W0603510K - Résistance à puce CMS, 10 kohm, 50 V, Couche épaisse, 0603 [1608 Metric], 63 mW, ± 5% | 3 | YES |  | Farnell | 9331700 | Click here | Stock: 4397 |  |  |  | 00-0098
R3,R18,R19 | 100K | RES_100k_0603 | R0603 | Resistor 100k ohms / 5% / case 0603 | MC0063W06035100K - Résistance à puce CMS, Couche épaisse, 100 kohm, 50 V, Couche épaisse, 0603 [1608 Metric], 63 mW | 3 | YES |  | Farnell | 9331719 | Click here | Stock: 22262 |  |  |  | 00-0122
R7,R8 | 200K | RES_200k_0603 | R0603 | Resistor 200k ohms / 5% / case 0603 | MC0063W06031200K - Résistance à puce CMS, Couche épaisse, 200 kohm, 50 V, Couche épaisse, 0603 [1608 Metric], 63 mW | 2 | YES |  | Farnell | 9330780 | Click here | Stock: Plus stocké |  |  |  | 00-0129
R10 | 12.1K | RES_12.1k_0603 | R0603 | Resistor 12.1k ohms / 1% / case 0603 | MC0063W0603112K1 - Résistance à puce CMS, Couche épaisse, 12.1 kohm, 50 V, Couche épaisse, 0603 [1608 Metric], 63 mW | 1 | YES |  | Farnell | 1170896 | Click here | Stock: 5379 |  |  |  | 01-0393
R17 | 33.2K | RES_33.2k_0603 | R0603 | Resistor 33.2k ohms / 1% / case 0603 | MC0063W0603133K2 - Résistance à puce CMS, Couche épaisse, 33.2 kohm, 50 V, Couche épaisse, 0603 [1608 Metric], 63 mW | 1 | YES |  | Farnell | 1170939 | Click here | Stock: 7 |  |  |  | 01-0435
R6 | 340K | RES_340k_0603 | R0603 | Resistor 340k ohms / 1% / case 0603 | ERJ3EKF3403V - Résistance à puce CMS, Couche épaisse, 340 kohm, 75 V, Couche épaisse, 0603 [1608 Metric], 100 mW | 1 | YES |  | Farnell | 2303271 | Click here | Stock: 4208 |  |  |  | 01-0532
C30 | 10nF | CAP C0603 10nF X7R 50V | C0603 | Capacitor Ceramic C0G / 10nF / 50V / ±5% / case 0603 | GRM1885C1H103JA01D - Condensateur céramique multicouche CMS, 0603 [1608 Metric], 0.01 µF, 50 V, ± 5%, C0G / NP0 | 1 | YES |  | Farnell | 2456107 | Click here | Stock: 31384 |  |  |  | 10-0011
C31 | 220pF | CAP C0603 220pF NPO 50V | C0603 | Capacitor Ceramic 220pF / NPO / 50V / ±5% / case 0603 | 06035A221JAT2A - Condensateur céramique multicouche CMS, 0603 [1608 Metric], 220 pF, 50 V, ± 5%, C0G / NP0 | 1 | YES |  | Farnell | 498579 | Click here | Stock: 8746 |  |  |  | 10-0040
C32 | 33pF | CAP C0603 33pF NPO 50V | C0603 | Capacitor Ceramic 33pF / NPO / 50V / ±5% / case 0603 | CC0603JRNPO9BN330 - Condensateur céramique multicouche CMS, 0603 [1608 Metric], 33 pF, 50 V, ± 5%, C0G / NP0, Série CC | 1 | YES |  | Farnell | 722029 | Click here | Stock: 2580 |  |  |  | 10-0054
C8 | 100nF | CAP C0603 100nF X7R 16V | C0603 | Capacitor Ceramic X7R / 100nF / 16V / ±10% / case 0603 | C0603X104K4RACTU - Condensateur céramique multicouche CMS, FT-CAP, 0603 [1608 Metric], 0.1 µF, 16 V, ± 10%, X7R | 1 | YES |  | Farnell | 1414027 | Click here | Stock: 132655 |  |  |  | 10-0057
C1,C2,C3,C4,C12,C13,C16,C17,C18,C19 | 100nF | CAP C0402 100nF X7R 16V | C0402 | Capacitor Ceramic X7R / 100nF / 16V / ±10% / case 0402 | 0402X104K160CT - Condensateur céramique multicouche CMS, 0402 [1005 Metric], 0.1 µF, 16 V, ± 10%, X5R, Walsin MLCC | 10 | YES |  | Farnell | 2496810 | Click here | Stock: 66490 |  |  |  | 10-0058
C22 | 1uF | CAP C0402 1uF X5R 6.3V | C0402 | Capacitor Ceramic X5R / 1uF / 6.3V / ±10% / case 0402 | GRM155R60J105ME19D - Condensateur céramique multicouche CMS, 0402 [1005 Metric], 1 µF, 6.3 V, ± 20%, X5R, Série GRM | 1 | YES |  | Farnell | 2362087 | Click here | Stock: 14620 |  |  |  | 10-0060
C20,C21 | 100pF | CAP C0402 100pF NPO 50V | C0402 | Capacitor Ceramic 100pF / NPO / 50V / ±5% / case 0402 | 0402N101J500CT - Condensateur céramique multicouche CMS, 0402 [1005 Metric], 100 pF, 50 V, ± 5%, C0G / NP0 | 2 | YES |  | Farnell | 2496792 | Click here | Stock: 9770 |  |  |  | 10-0067
C6 | 1uF | CAP C0603 1uF X5R 25V | C0603 | Capacitor Ceramic 1uF / X5R / 25V / ±10% / case 0603 | GRM188R61E105KA12D - Condensateur céramique multicouche CMS, 0603 [1608 Metric], 1 µF, 25 V, ± 10%, X5R, Série GRM | 1 | YES |  | Farnell | 1828802 | Click here | Stock: 6960 |  |  |  | 10-0068
C14,C15,C26,C27,C28,C29 | 12pF | CAP C0402 12pF C0G 50V 2% | C0402 | Capacitor Ceramic 12pF, C0G, 50V, ±2%, high Q, case 0402 | 04025U120GAT2A - Condensateur RF, Couche mince, 12 pF, 50 V, Série Accu-P, ± 2%, 125 °C | 6 | YES |  | Farnell | 7568134 | Click here | Stock: 11456 |  |  |  | 10-0096
C34,C35 | 1pF | CAP C0402 1pF NPO 50V 5% | C0402 | Capacitor Ceramic 1pF, NPO, 50V, ±5%,Multicomp MC000337, case 0402 | MCRF15N1R0A500CT - Condensateur RF, Haute qualité, 1 pF, 50 V, Série MCRF, ± 0.05pF, 125 °C | 2 | YES |  | Farnell | 2310367 | Click here | Stock: 25206 |  |  |  | 10-0097
C5,C7,C9 | 10uF | CAP C0603 10uF X5R 6.3V | C0603 | Capacitor Ceramic X5R / 10uF / 6.3V / ±20% / case 0603 | MC0603X106M6R3CT - Condensateur céramique multicouche CMS, 0603 [1608 Metric], 10 µF, 6.3 V, ± 20%, X5R, Série MC | 3 | YES |  | Farnell | 1759393 | Click here | Stock: Plus stocké |  |  |  | 10-0103
C23,C24,C25 | 10uF | CAP C0402 10uF X5R 6V3 20% | C0402 | Capacitor Ceramic 10µF, X5R, 6.3V, ±20%, TDK C1005X5R0J106M050BC, case 0402 | C1005X5R0J106M050BC - Condensateur céramique multicouche CMS, 0402 [1005 Metric], 10 µF, 6.3 V, ± 20%, X5R, Série C | 3 | YES |  | Farnell | 2346872 | Click here | Stock: 59563 |  |  |  | 10-0106
C33 | 47uF | CAP C0805 47uF X5R 6.3V | C0805 | Capacitor Ceramic X5R / 47uF / 6.3V / ±25% / case 0805 | GRM21BR60J476ME15L - Condensateur céramique multicouche CMS, 0805 [2012 Metric], 47 µF, 6.3 V, ± 20%, X5R, Série GRM | 1 | YES |  | Farnell | 2362109 | Click here | Stock: Plus stocké |  |  |  | 10-0110
C10,C11 | 2.2uF | CAP C0603 2.2uF X5R 6.3V | C0603 | Capacitor Ceramic X5R / 2.2uF / 6.3V / ±20% / case 0603 | C0603C225K9PACTU - Condensateur céramique multicouche CMS, 0603 [1608 Metric], 2.2 µF, 6.3 V, ± 10%, X5R, Série C | 2 | YES |  | Farnell | 1288257 | Click here | Stock: 9767 |  |  |  | 10-0112
D1 | BLUE | BLUE | L0805 | Blue LED SMD case 0805 Agilent HSMB-C190 20mA Vf=3.8-4.6V |  | 1 | YES |  | Farnell | 322-5112 | Click here | Stock: Plus stocké |  |  |  | 20-0009
D3 | HSMF-C114 | HSMF-C114 | CHIPLED | Tricolor RGB LED, SMD case ChipLed, Avago HSMF-C114, 20mA, 70/180/85mCd, Vf=2.4/3.9/2.9V | HSMF-C114 - LED, RVB, Rouge, Vert, Bleu, CMS, 145 °, Rectangulaire, R 20mA, G 20mA, B 20mA | 1 | YES |  | Farnell | 1058362 | Click here | Stock: 4612 |  |  |  | 20-0038
D2 | KP-1608SURC | KP-1608SURC | D0603 | HL Red LED SMD case 0603, Kingbright KP-1608SURC, 30mA, 1.9V | KP-1608SURC - LED, Basse puissance, Rouge, CMS, 20 mA, 1.9 V, 628 nm | 1 | YES |  | Farnell | 8529868 | Click here | Stock: 23245 |  |  |  | 20-0039
D7 | PMEG4010CEJ | PMEG4010CEJ | SOD323 | Low drop schottky diode, 0.470mV, 1A, 40V reverse, case SOD323F, NXP PMEG4010CEJ | PMEG4010CEJ,115 - Redresseur Schottky, 40 V, 1 A, Une, SOD-323F, 2 Broche(s), 570 mV | 1 | YES |  | Farnell | 1757777 | Click here | Stock: 3207 |  |  |  | 20-0060
Q1 | IRLML5203 | IRLML5203 | SOT23 | Basic P-Channel MOSFET, Rds=0.098ohms, 3A, IRLML5203PBF, case SOT23 | IRLML5203TRPBF - Transistor MOSFET, Canal P, -3 A, -30 V, 98 mohm, -10 V, -2.5 V | 1 | YES |  | Farnell | 9103511 | Click here | Stock: Plus stocké |  |  |  | 30-0010
U6 | MCP73831T-2ACI/OT | MCP73831T-2ACI/OT | SOT23_5 | Miniature Single-Cell, Fully Integrated Li-Ion, Li-Polymer Charge Management Controller, 4.2V, Microchip MCP73831T-2ACI/OT, case SOT-23-5 | MCP73831T-2ACI/OT - Chargeur de batterie pour 1 cellule Li-Ion, batterie Li-Pol, entrée 6V, charge 4.2V/500mA, SOT-23-5 | 1 | YES |  | Farnell | 1332158 | Click here | Stock: 52067 |  |  |  | 40-0229
U7 | LTC3530EMS | LTC3530EMS | MS10_050_30_30_110 | Wide input voltage buck-boost synchronous DC/DC converter, Vin=1.8V-5.5V, 2MHz, 600mA, Linear LTC3530EMS, case MS10 | LTC3530EMS#PBF - Régulateur DC/DC à découpage Buck-Boost, Ajustable, 1.8V-5.5Vin, 1.8V-5.25Vout, 0.6Aout, MSOP-10 | 1 | YES |  | Farnell | 1329368 | Click here | Stock: 499 |  |  |  | 40-0232
U8 | nRF52832-QFAA | nRF52832-QFAA | EQFN48_040_600_600_90 | Multiprotocol Bluetooth 4.2 Low Energy SoC, 512k flash, 64k RAM, Cortex M4, case QFN exposed pad 48 0.4mm, Nordic nRF52832-QFAA |  | 1 | YES |  | Mouser France | 949-NRF52832-QFAA-T |  | Stock: |  |  |  | 40-0308
U4 | STM32F215RGT7 | STM32F215RGT7 | TQFP064_050_1220_1220_105 | ARM Cortex-M4 32b MCU, FPU, 150DMIPS, up to 1MB Flash/128-4KB RAM, USB OTG HS/FS, 17 TIMs, 3 ADCs, ST STM32F215RGT7, case LQFP64 |  | 1 | YES |  | Mouser France | 511-STM32F205RGT7 |  | Stock: |  |  |  | 40-0317
L2 | 15nH | SELF 15nH 0402 | L0402 | Inductor 15nH 300mA, 4GHz, TDK MLK1005S15NJ, case 0402 | MLK1005S15NJ - Inductance haute fréquence CMS, Série MLK, 15 nH, 300 mA, 0402 [1005 Metric], Multicouches, 0.5 ohm | 1 | YES |  | Farnell | 1669622 | Click here | Stock: 9194 |  |  |  | 50-0029
L1 | 10uH | SELF 10uH 0603 | L0603 | Inductance 10uH 80mA 0.36 ohms, self resonant 32MHz, Tayo Yuden LBMF1608T100K, case 0603 |  | 1 | YES |  | Mouser France | 963-LBMF1608T100K |  | Stock: |  |  |  | 50-0033
L4,L5 | 3.9nH | SELF 3.9nH 0402 | L0402 | Inductor 3.9nH 9.5GHz, 2%, Coilcraft 0402HP-3N9XGLU, case 0402 | 0402HP-3N9XGLU - Inductance haute fréquence CMS, Série 0402HP, 3.9 nH, 1.7 A, 0402 [1005 Metric], Bobiné, 0.045 ohm | 2 | YES |  | Farnell | 2285767 | Click here | Stock: 167 |  |  |  | 50-0036
L3 | 10uH | SELF 10uH | WE_SPC | 10uH inductor, 1.64 A, shielded, 94mOhms, Würth WE-SPC 74408943100 | 74408943100 - Inductances de Puissance (CMS), 10 µH, 1.65 A, Blindé, 2.1 A, Série WE-SPC, 4.8mm x 4.8mm x 3.8mm | 1 | YES |  | Farnell | 2066941 | Click here | Stock: 2598 |  |  |  | 50-0048
J4 | JAE_ST1W008S4ER1500 | JAE_ST1W008S4ER1500 | JAE_ST1W008S4ER1500 | Connecteur MicroSD, à charnière, JAE ST1W008S4ER1500 |  | 1 | YES |  | Mouser France | 656-ST1W008S4ER1500 |  | Stock: |  |  |  | 70-0058
J1 | MOL-47346-0001 | MOL-47346-0001 | MOL-47346-0001 | Female micro-USB B bottom SMD mount connector, Molex 47346-0001 | 47346-0001 - Connecteur USB, Blindé, Micro USB Type B, USB 2.0, Embase, 5 Voies, Montage en surface, Coudée | 1 | YES |  | Farnell | 1568026 | Click here | Stock: 20097 |  |  |  | 70-0065
J3,J6 | FTSH-105-01-L-DV | FTSH-105-01-L-DV | FTSH-105-01-L-DV | Dual row 1.27 CMS 2x5 points connector, Samtec FTSH-105-01-L-DV | FTSH-105-01-L-DV - Connecteur carte-à-carte, 1.27 mm, 10 Contact(s), Embase, Série FTSH, Montage CMS, 2 Rangée(s) | 2 | YES |  | Farnell | 1667759 | Click here | Stock: 26528 |  |  |  | 70-0081
J2 | B2B-PH-SM4-TB | B2B-PH-SM4-TB | B2B-PH-SM4-TB | Embase mâle CMS JST 2 broches, 2mm, avec détrompeur, à sortie verticale, B2B-PH-SM4-TB | B2B-PH-SM4-TB(LF)(SN) - Connecteur fil-à-carte, 2 mm, 2 Contact(s), Embase, Série PH, Montage CMS, 1 Rangée(s) | 1 | YES |  | Farnell | 9492534 | Click here | Stock: 100648 |  |  |  | 70-0086
J5 | U.FL-R-SMT01 | U.FL-R-SMT01 | U.FL-R-SMT01 | U.FL SMD receptacle, Hirose U.FL-R-SMT(01) | U.FL-R-SMT(01) - Connecteur coaxial / RF, Coaxial U.FL, Jack droit, A souder, 50 ohm, Bronze phosphoreux | 1 | YES |  | Farnell | 3908021 | Click here | Stock: 6549 |  |  |  | 70-0087
U2,U3 | 2450AT18A100E | 2450AT18A100E | 2450AT18A100 | Mini 2.45GHz chip Antenna, Johanson 2450AT18A100E | 2450AT18A100E - Antenne puce, céramique, 2,45 GHz, 50 Ohms, 3,2mm x 1,6mm x 1.3mm | 2 | YES |  | Farnell | 1885496 | Click here | Stock: 3553 |  |  |  | 80-0050
U5 | AMW106 | AMW106 | AMW006 | Ultra-low power Wi-Fi networking module for battery powered applications , Silicon Labs AMW106 Numbat, 3.3V |  | 1 | YES |  | Mouser France | 902-AMW106/S |  | Stock: |  |  |  | 80-0071
QZ2 | 32.000 MHz | 32.000 MHz | XRCGB_F_P/M/L | Quartz 32.000 MHz, +/- 20ppm, 6pF, SMD, Murata XRCPB32M000F2P00R0, case XRPC (2016) |  | 1 | YES |  | Mouser France | 81-XRCPB32M000F2P0R0 |  | Stock: |  |  |  | 83-0025
QZ3 | 32.768 kHz | 32.768 kHz | ECX-1210 | Quartz 32.768kHz, +/- 20ppm, 12.5pF, ECS ECS-.327-12.5-1210-TR |  | 1 | YES |  | Mouser France | 520-.327-12.5-1210T |  | Stock: |  |  |  | 83-0027
QZ1 | 16.000 MHz | 16.000 MHz | OSCCMS_CX2016DB | Quartz 16.000 MHz, +/- 15ppm, 8pF, SMD, Kyocera CX2016DB16000D0FLJCC |  | 1 | YES |  | Mouser France | 581-CX2016DB16DFLJCC |  | Stock: |  |  |  | 83-0028
Total components
Total to solder