## Table de routage
STM32F215RGT7 (USB Sniffer)

					AF0	AF1	AF2	AF3	AF4	AF5	AF6	AF7	AF8	AF9	AF10	AF11	AF12	AF13	AF15
Pin	Branchement	Pin name	I / O	5V	SYS	TIM1 / 2	TIM3 / TIM4 / TIM5	TIM8 / TIM9 / TIM10 / TIM11 / CEC	I2C1 / I2C2 / I2C3 / I2C4 / CEC	SPI1 / SPI2 / SPI3 / SPI4	SPI2 / SPI3 / SPI4 / SAI1	SPI2 / 3 / USART1 / 2 / 3 / UART5 / SPDIFRX	SAI / USART6 / UART4 / 5 / SPDIFRX	CAN1 / 2 / TIM12 / 13 / 14 / QUADSPI	SAI2 / / QUADSPI / / OTG2_HS / / OTG1_FS	ETH	FMC / / SDIO / / OTG2_FS	DCMI	SYS	Additionnal / functions
1		VBAT
2		PC13		FT					EVENT OUT	RTC_AF1
3		PC14 / OSC32_IN		FT	OSC32_IN					EVENT OUT	OSC32_IN
4		PC15 / OSC32_OUT		FT	OSC32_OUT					EVENT OUT	OSC32_OUT
5	OSC_IN	PH0 / OSC_IN	I	FT	OSC_IN					EVENT OUT	OSC_IN
6	OSC_OUT	PH1 / OSC_OUT	O	FT	OSC_OUT					EVENT OUT	OSC_OUT
7	NRST	NRST	I	RST	NRST
8		PC0		FT					OTG_HS_ULPI_STP				EVENT OUT	ADC123_IN10
9		PC1		FT					ETH_MDC			EVENT OUT	ADC123_IN11
10		PC2		FT					SPI2_MISO					OTG_HS_ULPI_DIR	ETH_MII_TXD2			EVENT OUT	ADC123_IN12
11		PC3		FT					SPI2_MOSI					OTG_HS_ULPI_NXT	ETH / _MII_TX_CLK			EVENT OUT	ADC123_IN13
12		VSSA
13		VDDA
14		PA0 / WKUP		FT		TIM2_CH1_ETR	TIM5_CH1	TIM8_ETR				USART2_CTS	UART4_TX			ETH_MII_CRS			EVENT OUT	ADC123_IN0 / WKUP0
15		PA1		FT		TIM2_CH2	TIM5_CH2					USART2_RTS	UART4_RX			ETH_MII / _RX_CLK / ETH_RMII / _REF_CLK			EVENT OUT	ADC123_IN1
16		PA2		FT		TIM2_CH3	TIM5_CH3	TIM9_CH1				USART2_TX				ETH_MDIO			EVENT OUT	ADC123_IN2
17		PA3		FT		TIM2_CH4	TIM5_CH4	TIM9_CH2				USART2_RX			OTG_HS_ULPI_D0	ETH_MII_COL			EVENT OUT	ADC123_IN3
18		VSS
19		VDD
20		PA4		TC					SPI1_NSS	SPI3_NSS / I2S3_WS	USART2_CK					OTG_HS_SOF	DCMI_HSYNC	EVENT OUT	ADC12_IN4 / DAC_OUT1
21		PA5		TC		TIM2_CH1_ETR		TIM8_CH1N		SPI1_SCK					OTG_HS_ULPI_CK				EVENT OUT	ADC12_IN5 / DAC_OUT2
22		PA6		FT		TIM1_BKIN	TIM3_CH1	TIM8_BKIN		SPI1_MISO				TIM13_CH1				DCMI_PIXCLK	EVENT OUT	ADC12_IN6
23		PA7		FT		TIM1_CH1N	TIM3_CH2	TIM8_CH1N		SPI1_MOSI				TIM14_CH1		ETH_MII _RX_DV / ETH_RMII / _CRS_DV			EVENT OUT	ADC12_IN7
24		PC4		FT					ETH_MII_RXD0 / ETH_RMII_RXD0			EVENT OUT	ADC12_IN14
25		PC5		FT					ETH _MII_RXD1 / ETH _RMII_RXD1			EVENT OUT	ADC12_IN15
26		PB0		FT		TIM1_CH2N	TIM3_CH3	TIM8_CH2N					OTG_HS_ULPI_D1	ETH _MII_RXD2			EVENT OUT	ADC12_IN8
27		PB1		FT		TIM1_CH3N	TIM3_CH4	TIM8_CH3N					OTG_HS_ULPI_D2	ETH _MII_RXD3			EVENT OUT	ADC12_IN9
28		PB2 / BOOT1		FT					EVENT OUT
29		PB10		FT		TIM2_CH3			I2C2_SCL	SPI2_SCK / I2S2_CK	SAI1_SCK_A	USART3_TX			OTG_HS_ULPI_D3	ETH_ MII_RX_ER			EVENT OUT
30		PB11		FT		TIM2_CH4			I2C2_SMBA			USART3_RX			OTG_HS_ULPI_D4	ETH _MII_TX_EN_ETH / _RMII_TX_EN			EVENT OUT
31		VCAP_1
32		VDD
33		PB12		FT		TIM1_BKIN			I2C2_SMBA	SPI2_NSS / I2S2_WS		USART3_CK		CAN2_RX	OTG_HS_ULPI_D5	ETH _MII_TXD0 / _ETH _RMII_TXD0	OTG_HS_ID		EVENT OUT
34	OTG_HS_VBUS	PB13		FT		TIM1_CH1N				SPI2_SCK / I2S2_CK		USART3_CTS		CAN2_TX	OTG_HS_ULPI_D6	ETH _MII_TXD1 / _ETH _RMII_TXD1			EVENT OUT	OTG_HS_VBUS
35	OTG_HS_DM	PB14	I/O	FT		TIM1_CH2N		TIM8_CH2N		SPI2_MISO		USART3_RTS		TIM12_CH1			OTG_HS_DM		EVENT OUT
36	OTG_HS_DP	PB15	I/O	FT	RTC_50Hz	TIM1_CH3N		TIM8_CH3N		SPI2_MOSI / I2S2_SD				TIM12_CH2			OTG_HS_DP		EVENT OUT
37		PC6		FT			TIM3_CH1	TIM8_CH1		I2S2_MCK			USART6_TX				SDIO_D6	DCMI_D0	EVENT OUT
38		PC7		FT			TIM3_CH2	TIM8_CH2			I2S3_MCK		USART6_RX				SDIO_D7	DCMI_D1	EVENT OUT
39	RGB_B	PC8	I	FT			TIM3_CH3	TIM8_CH3					USART6_CK				SDIO_D0	DCMI_D2	EVENT OUT
40	RGB_R	PC9	I	FT	MCO2		TIM3_CH4	TIM8_CH4	I2C3_SDA	I2S_CKIN	I2S3_CKIN					SDIO_D1	DCMI_D3	EVENT OUT
41	RGB_G	PA8	I	FT	MCO1	TIM1_CH1N			I2C3_SCL			USART1_CK			OTG_FS_SOF				EVENT OUT
42	OTG_FS_VBUS	PA9	O	FT		TIM1_CH2			I2C3_SMBA			USART1_TX					DCMI_D0	EVENT OUT	OTG_FS_VBUS
43		PA10		FT		TIM1_CH3					USART1_RX			OTG_FS_ID			DCMI_D1	EVENT OUT
44	OTG_FS_DM	PA11	I/O	FT		TIM1_CH4					USART1_CTS		CAN1_RX	OTG_FS_DM				EVENT OUT
45	OTG_FS_DP	PA12	I/O	FT		TIM1_ETR					USART1_RTS		CAN1_TX	OTG_FS_DP				EVENT OUT
46	JTMS / SWDIO	PA13	I/O	FT	JTMS / SWDIO					EVENT OUT
47		VSS
48		VDD
49	JTCK / SWCLK	PA14	I	FT	JTCK / SWCLK					EVENT OUT
50	SPI3_NSS	PA15	O	FT	JTDI	TIM2_CH1 / TIM2_ETR				SPI1_NSS	SPI3_NSS / I2S3_WS					EVENT OUT
51	SPI3_SCK	PC10	O	FT					SPI3_SCK / I2S3_CK	USART3_TX	UART4_TX				SDIO_D2	DCMI_D8	EVENT OUT
52	SPI3_MISO	PC11	I	FT					SPI3_MISO	USART3_RX	UART4_RX				SDIO_D3	DCMI_D4	EVENT OUT
53	SPI3_MOSI	PC12	O	FT					SPI3_MOSI / I2S3_SD	USART3_CK	UART5_TX				SDIO_CK	DCMI_D9	EVENT OUT
54		PD2		FT			TIM3_ETR					UART5_RX				SDIO_CMD	DCMI_D11	EVENT OUT
55		PB3		FT	JTDO / TRACESWO	TIM2_CH2				SPI1_SCK	SPI3_SCK / I2S3_CK					EVENT OUT
56		PB4		FT	JTRST		TIM3_CH1			SPI1_MISO	SPI3_MISO					EVENT OUT
57		PB5		FT			TIM3_CH2		I2C1_SMBA	SPI1_MOSI	SPI3_MOSI / I2S3_SD			CAN2_RX	OTG_HS_ULPI_D7	ETH _PPS_OUT		DCMI_D10	EVENT OUT
58		PB6		FT			TIM4_CH1		I2C1_SCL			USART1_TX	ETH _MII_TXD3	CAN2_TX				DCMI_D5	EVENT OUT
59		PB7		FT			TIM4_CH2		I2C1_SDA			USART1_RX					FMC_NL	DCMI_VSYNC	EVENT OUT
60	BOOT0	BOOT0	I	B					VPP
61		PB8		FT			TIM4_CH3	TIM10_CH1	I2C1_SCL					CAN1_RX		ETH _MII_TXD3	SDIO_D4	DCMI_D6	EVENT OUT
62		PB9		FT			TIM4_CH4	TIM11_CH1	I2C1_SDA	SPI2_NSS / I2S2_WS				CAN1_TX			SDIO_D5	DCMI_D7	EVENT OUT
63		VSS
64		VDD