## ORDER
Part | Value | Device | Package | Description | Description2 | Qty | Place | Provided_by_customer | Distributor | Ordernumber | Weblink | Remarks_customer | Unit_price | Total_price | REMARKS_BETA | OPTION1 | OPTION2 | OPTION3
U6 | ANT-868-JJB-ST | ANT-868-JJB-ST | ANT-868-JJB-ST | Ultra miniature monopole antenna, straight up mounting, 868MHz (855MHz - 880MHz), Linx Technologies ANT-868-JJB-ST |  | 1 | NO |  | Mouser France | 712-ANT-868-JJB-ST |  | Stock: |  |  |  | 80-0068
J3 | B2B-PH-SM4-TB | B2B-PH-SM4-TB | B2B-PH-SM4-TB | Embase mâle CMS JST 2 broches, 2mm, avec détrompeur, à sortie verticale, B2B-PH-SM4-TB | B2B-PH-SM4-TB(LF)(SN) - Connecteur fil-à-carte, 2 mm, 2 Contact(s), Embase, Série PH, Montage CMS, 1 Rangée(s) | 1 | NO |  | Farnell | 9492534 | Click here | Stock: 102912 |  |  |  | 70-0086
SW1 | B3U-3000P | B3U-3000P | B3U_3000P | Button Switch latéral / 2 pins / SMD / Omron B3U-3000P | B3U-3000P - Commutateur tactile, Non lumineux, 12 V, 50 mA, 1.59 N, A souder, Série B3U | 1 | NO |  | Farnell | 1333655 | Click here | Stock: 6090 |  |  |  | 80-0035
C27 | 1.2pF | CAP C0402 1.2pF NP0 50V | C0402 | Capacitor Ceramic 1.2pF, NP0, 50V, ±25% / case 0402 | MC0402N1R2C500CT - Condensateur céramique multicouche CMS, 0402 [1005 Metric], 1.2 pF, 50 V, ± 0.25pF, C0G / NP0 | 1 | NO |  | Farnell | 2627392 | Click here | Stock: 30738 |  |  |  | 10-0118
C36 | 1.5pF | CAP C0402 1.5pF NP0 50V | C0402 | Capacitor Ceramic 1.5pF / NP0 / 50V / ±15% / case 0402 | GRM1555C1H1R5CA01D - Condensateur céramique multicouche CMS, 0402 [1005 Metric], 1.5 pF, 50 V, ± 0.25pF, C0G / NP0 | 1 | NO |  | Farnell | 1828869 | Click here | Stock: 19394 |  |  |  | 10-0109
C28 | 1.8pF | CAP C0402 1.8pF NP0 50V | C0402 | Capacitor Ceramic 1.8pF, NP0, 50V, ±25% / case 0402 | MC0402N1R8C500CT - Condensateur céramique multicouche CMS, 0402 [1005 Metric], 1.8 pF, 50 V, ± 0.25pF, C0G / NP0 | 1 | NO |  | Farnell | 2627393 | Click here | Stock: 46072 |  |  |  | 10-0119
C12 | 1pF | CAP C0402 1pF NPO 50V 5% | C0402 | Capacitor Ceramic 1pF, NPO, 50V, ±5%,Multicomp MC000337, case 0402 | MCRF15N1R0A500CT - Condensateur RF, Haute qualité, 1 pF, 50 V, Série MCRF, ± 0.05pF, 125 °C | 1 | NO |  | Farnell | 2310367 | Click here | Stock: 25507 |  |  |  | 10-0097
C30,C31 | 3.3pF | CAP C0402 3.3pF NP0 50V | C0402 | Capacitor Ceramic 3.3pF / NP0 / 50V / ±10% / case 0402 | GRM1555C1H3R3CA01D - Condensateur céramique multicouche CMS, 0402 [1005 Metric], 3.3 pF, 50 V, ± 0.25pF, C0G / NP0 | 2 | NO |  | Farnell | 2434610 | Click here | Stock: 82540 |  |  |  | 10-0108
C37 | 10nF | CAP C0402 10nF X7R 16V | C0402 | Capacitor Ceramic X7R / 10nF / 16V / ±10% / case 0402 | MC0402B103K160CT - Condensateur céramique multicouche CMS, 0402 [1005 Metric], 0.01 µF, 16 V, ± 10%, X7R, Série MC | 1 | NO |  | Farnell | 1758885 | Click here | Stock: 66425 |  |  |  | 10-0059
C20,C21,C22,C23,C24,C25 | 10uF | CAP C0402 10uF X5R 6V3 20% | C0402 | Capacitor Ceramic 10µF, X5R, 6.3V, ±20%, TDK C1005X5R0J106M050BC, case 0402 | C1005X5R0J106M050BC - Condensateur céramique multicouche CMS, 0402 [1005 Metric], 10 µF, 6.3 V, ± 20%, X5R, Série C | 6 | NO |  | Farnell | 2346872 | Click here | Stock: 3470 |  |  |  | 10-0106
C14,C15,C16,C17,C18,C19 | 12pF | CAP C0402 12pF C0G 50V 2% | C0402 | Capacitor Ceramic 12pF, C0G, 50V, ±2%, high Q, case 0402 | 04025U120GAT2A - Condensateur RF, Couche mince, 12 pF, 50 V, Série Accu-P, ± 2%, 125 °C | 6 | NO |  | Farnell | 7568134 | Click here | Stock: 11565 |  |  |  | 10-0096
C29 | 33pF | CAP C0402 33pF NP0 25V | C0402 | Capacitor Ceramic 33pF / NP0 / 25V / ±5% / case 0402 | 250R07S330JV4T - Condensateur RF, Haute qualité, 33 pF, 25 V, Série S-Series, ± 5%, 125 °C | 1 | NO |  | Farnell | 1885282 | Click here | Stock: 4607 |  |  |  | 10-0091
C32,C33,C34,C35 | 47pF | CAP C0402 47pF NPO 50V 5% | C0402 | Capacitor Ceramic 47pF, NP0, 50V, ±5%, case 0402 | MC0402N470J500CT - Condensateur céramique multicouche CMS, 0402 [1005 Metric], 47 pF, 50 V, ± 5%, C0G / NP0, Série MC | 4 | NO |  | Farnell | 1758959 | Click here | Stock: 34813 |  |  |  | 10-0107
C1,C2,C3,C4,C5,C6,C7,C8,C9 | 100nF | CAP C0402 100nF X7R 16V | C0402 | Capacitor Ceramic X7R / 100nF / 16V / ±10% / case 0402 | 0402X104K160CT - Condensateur céramique multicouche CMS, 0402 [1005 Metric], 0.1 µF, 16 V, ± 10%, X5R, Walsin MLCC | 9 | NO |  | Farnell | 2496810 | Click here | Stock: 99640 |  |  |  | 10-0058
C10,C11 | 100pF | CAP C0402 100pF NPO 50V | C0402 | Capacitor Ceramic 100pF / NPO / 50V / ±5% / case 0402 | 0402N101J500CT - Condensateur céramique multicouche CMS, 0402 [1005 Metric], 100 pF, 50 V, ± 5%, C0G / NP0 | 2 | NO |  | Farnell | 2496792 | Click here | Stock: 13310 |  |  |  | 10-0067
C26 | 1nF | CAP C0603 1nF X7R 50V | C0603 | Capacitor Ceramic X7R / 1nF / 50V / ±20% / case 0603 | C0603C102K5RACTU - Condensateur céramique multicouche CMS, 0603 [1608 Metric], 1000 pF, 50 V, ± 10%, X7R, Série C | 1 | NO |  | Farnell | 1414608 | Click here | Stock: 137767 |  |  |  | 10-0010
C13 | 1uF | CAP C0805 1uF X7R 16V | C0805 | Capacitor Ceramic X7R / 1uF / 16V / +80% -20% / case 0805 / ESR= .1 ohm @ 1MHz, .01 ohm @ 10MHz/ Epcos B37941K9105K62 | C0805C105K4RACTU - Condensateur céramique multicouche CMS, 0805 [2012 Metric], 1 µF, 16 V, ± 10%, X7R, Série C | 1 | NO |  | Farnell | 9227792 | Click here | Stock: 130469 |  |  |  | 10-0037
J1 | FTSH-105-01-L-DV | FTSH-105-01-L-DV | FTSH-105-01-L-DV | Dual row 1.27 CMS 2x5 points connector, Samtec FTSH-105-01-L-DV | FTSH-105-01-L-DV - Connecteur carte-à-carte, 1.27 mm, 10 Contact(s), Embase, Série FTSH, Montage CMS, 2 Rangée(s) | 1 | NO |  | Farnell | 1667759 | Click here | Stock: 26777 |  |  |  | 70-0081
D4 | HSMF-C114 | HSMF-C114 | CHIPLED | Tricolor RGB LED, SMD case ChipLed, Avago HSMF-C114, 20mA, 70/180/85mCd, Vf=2.4/3.9/2.9V | HSMF-C114 - LED, RVB, Rouge, Vert, Bleu, CMS, 145 °, Rectangulaire, R 20mA, G 20mA, B 20mA | 1 | NO |  | Farnell | 1058362 | Click here | Stock: 5487 |  |  |  | 20-0038
Q1 | IRLML5203 | IRLML5203 | SOT23 | Basic P-Channel MOSFET, Rds=0.098ohms, 3A, IRLML5203PBF, case SOT23 | IRLML5203TRPBF - Transistor MOSFET, Canal P, -3 A, -30 V, 98 mohm, -10 V, -2.5 V | 1 | NO |  | Farnell | 9103511 | Click here | Stock: 178 |  |  |  | 30-0010
D3 | KP-1608PBC | KP-1608PBC | D0603 | HL Blue LED SMD case 0603, Kingbright KP-1608PBC, 30mA, 3.65V | KP-1608PBC-A - LED, Basse puissance, Bleu, CMS, 0.8mm x 1.2mm, 20 mA, 3.2 V, 470 nm | 1 | NO |  | Farnell | 8529809 | Click here | Stock: 3930 |  |  |  | 20-0041
D1 | KP-1608SGC | KP-1608SGC | D0603 | HL Green LED SMD case 0603, Kingbright KP-1608SGC, 30mA, 2.2V | KP-1608SGC - LED, Basse puissance, Vert, CMS, 20 mA, 2.2 V, 568 nm | 1 | NO |  | Farnell | 8529833 | Click here | Stock: 89884 |  |  |  | 20-0040
U4 | MCP73831T-2ACI/OT | MCP73831T-2ACI/OT | SOT23_5 | Miniature Single-Cell, Fully Integrated Li-Ion, Li-Polymer Charge Management Controller, 4.2V, Microchip MCP73831T-2ACI/OT, case SOT-23-5 | MCP73831T-2ACI/OT - Chargeur de batterie pour 1 cellule Li-Ion, batterie Li-Pol, entrée 6V, charge 4.2V/500mA, SOT-23-5 | 1 | NO |  | Farnell | 1332158 | Click here | Stock: 20563 |  |  |  | 40-0229
U3 | MIC5504-3.3YM5-TR | MIC5504-3.3YM5-TR | SOT23_5 | Simple LDO 300mA, 3.3V, Micrel MIC5504-3.3YM5-TR, case SOT23 |  | 1 | NO |  | Mouser France | 998-MIC5504-3.3YM5TR |  | Stock: |  |  |  | 40-0287
J2 | MOL-47346-0001 | MOL-47346-0001 | MOL-47346-0001 | Female micro-USB B bottom SMD mount connector, Molex 47346-0001 | 47346-0001 - Connecteur USB, Blindé, Micro USB Type B, USB 2.0, Embase, 5 Voies, Montage en surface, Coudée | 1 | NO |  | Farnell | 1568026 | Click here | Stock: 22062 |  |  |  | 70-0065
U7 | PE4259-63 | PE4259-63 | SC70 | UltraCMOS RF switch 10MHz - 3GHz, 1.8 - 3.3V, Peregrine Semiconductor PE4259, case SC70 |  | 1 | NO |  | Digikey France | 1046-1011-1-ND |  | Stock: |  |  |  | 40-0302
D2 | PMEG4010CEJ | PMEG4010CEJ | SOD323 | Low drop schottky diode, 0.470mV, 1A, 40V reverse, case SOD323F, NXP PMEG4010CEJ | PMEG4010CEJ,115 - Redresseur Schottky, 40 V, 1 A, Une, SOD-323F, 2 Broche(s), 570 mV | 1 | NO |  | Farnell | 1757777 | Click here | Stock: 6837 |  |  |  | 20-0060
R9 | 1K | RES_1k_0402 | R0402 | Resistor 1k ohms / 1% / case 0402 | CRCW04021K00FKED - Résistance à puce CMS, Couche épaisse, 1 kohm, 50 V, 0402 [1005 Metric], 63 mW, ± 1%, Série CRCW | 1 | NO |  | Farnell | 1469662 | Click here | Stock: 158032 |  |  |  | 02-0074
R8 | 3K | RES_3.0k_0603 | R0603 | Resistor 3.0k ohms / 5% / case 0603 | ERJ3GEYJ432V - Résistance à puce CMS, Couche épaisse, 4.3 kohm, 75 V, 0603 [1608 Metric], 100 mW, ± 5% | 1 | NO |  | Farnell | 2059618 | Click here | Stock: 126023 |  |  |  | 00-0085
R1,R2 | 10K | RES_10k_0402 | R0402 | Resistor 10k ohms / 1% / case 0402 | RC0402FR-0710KL. - Résistance à puce CMS, Couche épaisse, 10 kohm, 50 V, 0402 [1005 Metric], 62.5 mW, ± 1%, Série RC | 2 | NO |  | Farnell | 9239359 | Click here | Stock: 378516 |  |  |  | 02-0098
R3,R4 | 200 | RES_200_0603 | R0603 | Resistor 200 ohms / 5% / case 0603 | CR0603-JW-201GLF - Résistance à puce CMS, Couche épaisse, 200 ohm, 50 V, 0603 [1608 Metric], 100 mW, ± 5%, Série CR | 2 | NO |  | Farnell | 2333571 | Click here | Stock: 15711 |  |  |  | 00-0057
R5,R6,R7 | 300 | RES_300_0603 | R0603 | Resistor 300 ohms / 5% / case 0603 | ERJ3EKF3000V - Résistance à puce CMS, Couche épaisse, 300 ohm, 75 V, 0603 [1608 Metric], 100 mW, ± 1%, Série ERJ3E | 3 | NO |  | Farnell | 2059303 | Click here | Stock: 34607 |  |  |  | 00-0061
L3 | 3.9nH | SELF 3.9nH 0402 | L0402 | Inductor 3.9nH 9.5GHz, 2%, Coilcraft 0402HP-3N9XGLU, case 0402 | 0402HP-3N9XGLU - Inductance haute fréquence CMS, Série 0402HP, 3.9 nH, 1.7 A, 0402 [1005 Metric], Bobiné, 0.045 ohm | 1 | NO |  | Farnell | 2285767 | Click here | Stock: 280 |  |  |  | 50-0036
L4 | 6.2nH | SELF 6.2nH 0402 | L0402 | Inductor 6.2nH 5GHz, 5%, Murata LQG15HS6N2S02D, case 0402 |  | 1 | NO |  | Mouser France | 81-LQG15HS6N2S02D |  | Stock: |  |  |  | 50-0047
L5,L6 | 10nH | SELF 10nH 0402 | L0402 | Inductor 10nH 250mA case 0402 | L-07C10NJV6T - Inductance haute fréquence CMS, Série L-07C, 10 nH, 250 mA, 0402 [1005 Metric], Multicouches | 2 | NO |  | Farnell | 1865772 | Click here | Stock: 15053 |  |  |  | 50-0032
L1 | 10uH | SELF 10uH 0603 | L0603 | Inductance 10uH 80mA 0.36 ohms, self resonant 32MHz, Tayo Yuden LBMF1608T100K, case 0603 |  | 1 | NO |  | Mouser France | 963-LBMF1608T100K |  | Stock: |  |  |  | 50-0033
L2 | 15nH | SELF 15nH 0402 | L0402 | Inductor 15nH 300mA, 4GHz, TDK MLK1005S15NJ, case 0402 | MLK1005S15NJ - Inductance haute fréquence CMS, Série MLK, 15 nH, 300 mA, 0402 [1005 Metric], Multicouches, 0.5 ohm | 1 | NO |  | Farnell | 1669622 | Click here | Stock: 8074 |  |  |  | 50-0029
L7 | 33nH | SELF 33nH 0402 | L0402 | Inductor 33nH 300mA case 0402 | 3-2176086-7 - Inductance haute fréquence CMS, Série 36541E, 33 nH, 490 mA, 0402 [1005 Metric], Bobiné, 0.33 ohm | 1 | NO |  | Farnell | 2116085 | Click here | Stock: 1340 |  |  |  | 50-0030
U1 | SX1276IMLTR | SX1276IMLTR | QFN28_065_600_600_100 | 137 MHz to 1020 MHz Low Power LoRa Transceiver, Semtech SX1276IMLTR, case EQFN28 |  | 1 | NO |  | Mouser France | 947-SX1276IMLTRT |  | Stock: |  |  |  | 40-0316
U2 | nRF52832-QFAA | nRF52832-QFAA | EQFN48_040_600_600_90 | Multiprotocol Bluetooth 4.2 Low Energy SoC, 512k flash, 64k RAM, Cortex M4, case QFN exposed pad 48 0.4mm, Nordic nRF52832-QFAA |  | 1 | NO |  | Mouser France | 949-NRF52832-QFAA-T |  | Stock: |  |  |  | 40-0308
QZ2,QZ3 | 32.000 MHz | 32.000 MHz | XRCGB_F_P/M/L | Quartz 32.000 MHz, +/- 20ppm, 6pF, SMD, Murata XRCPB32M000F2P00R0, case XRPC (2016) |  | 2 | NO |  | Mouser France | 81-XRCPB32M000F2P0R0 |  | Stock: |  |  |  | 83-0025
QZ1 | 32.768 kHz | 32.768 kHz | ECX-1210 | Quartz 32.768kHz, +/- 20ppm, 12.5pF, ECS ECS-.327-12.5-1210-TR |  | 1 | NO |  | Mouser France | 520-.327-12.5-1210T |  | Stock: |  |  |  | 83-0027
U5 | 2450AT18A100E | 2450AT18A100E | 2450AT18A100 | Mini 2.45GHz chip Antenna, Johanson 2450AT18A100E | 2450AT18A100E - Antenne puce, céramique, 2,45 GHz, 50 Ohms, 3,2mm x 1,6mm x 1.3mm | 1 | NO |  | Farnell | 1885496 | Click here | Stock: 1194 |  |  |  | 80-0050